## Sheet1
罗源县西兰乡会议系统改造项目
序号 | 设备名称 | 数量 | 单位 | 单价 | 金额 | 技术参数
一 | 大屏幕投影视频显示系统与信号切换系统
1 | 混合矩阵 | 1 | 套 | 17930 | 17930 | 1、处理器具有矩阵功能，支持1080P信号无损投放多个屏幕，可控制任意信号的切换与选择，同时显示相同信号或不同信号，具视频转换板应用软件证书，需提供投标人盖章复印件证书佐证。 2、全硬件DSP分布式处理结构、无操作系统，内部自建核心运算机制；具有极高的稳定性与可靠性,启动时间小于3秒,支持7X24小时连续开机，需出具对应彩页资料加盖投标人公章。 3、主机采用插卡机箱，采用8*8插卡机箱便于散热，输入卡、输出卡、控制卡等均为模块化设计，可带电热拔插； 4、输入接口：8路高清；输出接口：8路高清。 5、LCD显示功能，前面板具有LCD显示屏与16个快捷切换键，前面板16个模式快捷键可直接操作与LCD液晶屏状态读取，前面板LCD屏可以实时的显示信号源状态和通道显示情况，方便查看，须提供机箱相片并加盖投标人公章。 6、支持DVI-X接口，可采集高分辨率DVI与HDMI数字信号，同时兼容VGA、YPbPr、CVBS、S-video等模拟信号输入，实现一个接口的全格式信号无差别混合输入，需出具对应彩页资料加盖厂商公章。 7、无缝切换：支持切换时没有黑场间隔困扰，只有在单帧时长，可转升为淡进淡出的切换效果，支持32种预案分组管理，支持预案模式预览功能,模式自动轮巡32种。 8、具有内置HDMI及Display Port图像信号分装置功能，对高清信号完美分割显示。 9、设备支持IOS、安卓、windows三种系统的触控平板控制，IPAD （IOS系统）和PAD（安卓系统）的界面须同PC客户端一模一样，方便等操作。 10、具备CBD技术：机器内置专用CommonBusDistric具公共总线区域功能，根据信号的重要程度分配CBD区域，可指定一个窗口为CBD区域，区域可以是独立显示单元，也可以是完整的显示拼接墙，CBD输入的信号，能在CBD窗口内移，不超越CBD所输出的窗口范围，可以和其他子输入通道构成更多模式的显示方式，需出示软件截图并加盖投标人公章。 11、高清底图技术：可定制多种超高分辨率输入，采用双链路接口，动态的高清底图。 12、软件背景设置：支持自定义更换软件颜色，带窗口识别，软件UI窗口支持多种底色，每个信号源都有特殊的颜色，支持欢迎词显示功能，字体与颜色，任意位置，支持各种背景底色。 13、软件无需安装，软件直接拷贝完成即可运行，须出具国家权威第三方测试报告复印件加盖投标人公章。 14、矩阵可配置窗口上的字样大小、颜色等，须出具国家权威第三方测试报告复印件加盖投标人公章。 15、矩阵具有用户权限限制，可自定义用户帐号与级别，须出具国家权威第三方测试报告复印件加盖投标人公章。 16、矩阵支持音频解码板，将信号中的声音信号单独解码成3.5mini接口，输入输出音频信号，方便使用。 17、画面四分割：支持功能性输出板卡，每个输出通道可选择任意4路输入信号进行4画面分割显示，每个画面独立控制，位置大小可预定义，也可定制增加客户端软件操作功能。 18、透明模式：在配置4分割输出板时，可设置所有输入的高标清信号窗口透明化，透明度0～80%可调，并且设置输入的信号透明化后，窗口可缩放和位移，需出具对应彩页资料并加盖投标人公章。 19、主机支持解码输出时分组设置，扩展控制多个显示终端，支持画面拼接功能，LED功能，矩阵切换功能， 20、产品须为节能环保产品，需通过中国环境标志（Ⅱ）型认证，需提供投标人盖章复印件证书佐证。 21、具有职业健康安全管理体系18001认证、3C认证，需提供投标人盖章复印件证书佐证。 以上相关佐证在中标后提供。
2 | 120"宽屏玻珠幕 | 3 | 张 | 1400 | 4200 | 采用静音电机及幕料，内置微型动力电机，动转流畅，防震抑噪系统 波珠幕 视角: 30° 亮度增益:2.5 宽度：265×高度：149，比例16:10
3 | 投影机 | 3 | 台 | 15700 | 47100 | 1.亮度：≥5200流明(ISO21118标准)； 2.标准分辨率：1920x1200，兼容1920x1080,1280x800，1024x768；显示宽高比：16：10（兼容4：3，16：9）； 3.对比度：≥10000：1； 4.成像技术：3LCD技术；成像系统：多晶硅有源矩阵式液晶显示板≥0.67英寸（显示宽高比16：10）； 5.整机功率：正常模式≤420W；重量：≥7.1KG；操作温度：0—40℃； 6.灯泡：≥300W(为保证机器足够的亮度)；标准模式4000小时/ECO模式6000小时； 7.接口：HDMI(1路为MHL接口)输入接口x2、VGA输入x1、video输入x1、HDMI输出x1、AUDIO（3.5mm）输入x1、AUDIO输入（LR）x1、IR控制输入x1、AUDIO输出x1、VGA输出x1、IR控制输出x1、LAN接口x1、USB接口x1； 8.功能：（1）内置8点校正、孤形校正，可调节不规平面幕； （2）内置画面重影修正功能可将重影画面调节为高质量图像； （3）产品内置边缘融合功能； （4）支持双数字信号画中画、画外画显示； （5）1.7倍手动变焦、覆盖投射比1.4-2.3范围、通过手动控制聚焦、变焦、位移(垂直+/-50% 水平+/-4.4%)； （6）电子快门，可根据须要快速关闭影像，灯泡自动节能； （7）即时亮度堆叠功能； （8）自定义剪取所须要的画面作为无信号画面； （9）双层过滤网，高性能过滤防护10000小时免维护；高保真16W扬声器； （10）HDMI(MHL)移动端设备高清连接显示图像； （11）无线、有线网络功能显示，支持多台投影模式；支持网络集中控制功能兼容RoomView，AMX，PJ-Link、XTP协议； 在中标后提供以上相应的技术参数检测报告及3C证书和节能环保证书。
|  |  | 小计: |  | 69230
二 | 音频扩声系统
1 | 专业调音台 | 1 | 台 | 3870 | 3870 | 16个输入通道，10个话筒输入，4组立体声线路输入，1-8通道设三段式中段扫频均衡，9/10-15/16通道设三段式均衡器； 6组母线(立体声+4编组)，三个辅助发送，一个立体声回送； 前6个话筒通道内置压缩器，所有通道均有高通滤波器； 可上机架安装。
2 | 均衡器 | 1 | 台 | 2000 | 2000 | 背景降噪，传声增益功能，具备麦克风、音频输入接口 (双声道1/3倍频程图示均衡器) 双声道2*31段恒定Q值滤波器,设高/低切滤波器. 信噪比>95dB，中心精确频率>90% 输入滤波：45Hz低切， 最大提升/衰减滤波 +15dB 动态范围 118dB
3 | 专业纯后级功放 | 1 | 台 | 6400 | 6400 | 功率：4*450W/8欧、4*700W/4欧; 供给电源制式:220VAC,50-60Hz ; 放大结构:AB类;频信噪比 >105dB; 转换速率 60v/us;谐波失真 < 0.01% Power@8Ω 1KHZ; 输入灵敏度 0.775V 1V 1.5V;输入抑制比 ≤-75dB; 分离度 ≤-70dB 卡侬插口XLR和1/4” TRS插口平衡
4 | 8”专业音箱 | 4 | 只 | 2400 | 9600 | 率响应范围: 60Hz-20KHz（±3dB）；灵敏度: 95dB 额定阻抗: 8Ω；额定承受功率: 150W 连续节目功率: 250W；低音单元规格: 1X8英寸驱动器 高音单元规格: 1X44芯号角高音驱动器 高频覆盖角度: 90°（水平）X 60°（垂直） 最大声压级 短期（峰值） 128dB；长期（额定）: 110dB 箱体材料: MDF板材；表面油漆: 催化固化聚安脂涂料 尺寸:270（深）X280（宽）X470（高）(mm)
5 | 射频无线会议讨论主控机 | 1 | 台 | 3000 | 3000 | ·采用红外自动对频技术，每通道有64个信道可选，每个信道以0.25MHz步进； ·UHF频段传输信号，频率范围：500MHz-900MHz； ·同一场合可供10套机同时使用，即可同时使用10台接收机和40个发射器； ·接收机LCD显示屏指示工作信道、工作频点、接收信号指示,每个显示屏显示两个通道的工作状态； 发射器LCD显示屏指示工作信道、工作频点、静音状态、当前电量； ·接收机背面设置4条橡胶接收天线，增强接收的信号，外观大方得体； ·同时设置4个平衡输出和1个混合非平衡输出，适合连接各种外置设备；
6 | 无线代表单元 | 4 | 台 | 1400 | 5600 | ·话筒耗电量为80mA，使用内置3.7V、2100mA大容量锂电池供电，可连续使用30小时； ·咪头配有红色灯环指示会议咪管工作状态； ·使用距离: 空旷环境：80-100米 复杂环境：50-80米 ·适用于各种会议和演讲场合。
|  |  | 小计: |  | 30470
三 | 线材，附材及其他设备
1 | 接插件 | 1 | 项 | 2250 | 2250 | 含3个投影机电动吊架
|  |  | 小计: |  | 2250
|  |  | 设备总价： |  | 101950
四 | 设备搬迁安装调试集成 | 1 | 项 | 13900 | 13900 | 高标清2套视频会议系统搬迁，改造后同时能无缝接入县、市、省级MCU平台，在中标后提供承诺函。
|  |  | 总价： |  | 115850