## Sheet2
鼓楼区温泉街道综治中心智能化系统建设项目清单
序号 | 设备名称 | 技术参数 | 数量 | 单位
1 | 六类非屏蔽模块 | 1)性能符合ANST/TIA-568-C.2-2009和GB/T 50312-2016六类标准。 2)接触针触点采用高低错位技术，有效降低近端串扰值. 3)8芯针触点均使用在100微英寸金属导针的镍层上敷有50微英寸的镀金层材料。 4)阻燃性能达到UL94V-0级别。 5)磷青铜镀金金针和磷青铜镀锌卡线端子，具有优异的抗腐蚀性能，可通过48h盐雾试验. 6)电气性能：耐压强度：DC1000V(AC750V)1min无击穿和飞弧现象；额定电流：1.5Amp；绝缘电阻: ≥200MΩ；接触电阻: ≤1MΩ；连续电抗：20MΩ；工作温度：-25℃～70℃。 7)物理特性：传输带宽大于250MHz；IDC端子卡接22～26AWG导体；IDC打线柱耐用性大于250次端接。 | 48 | 个
2 | 双口信息面板 | 1)符合GB/T 50312-2016标准。 2)可以支持RJ45 Keystone型信息模块，兼容光纤、电视等多媒体信息模块。 3)带有标识条，方便编号管理和维护使用。 4)面板表面带嵌入式图表及标签位置，灵活而又独特的语音、数据互换设计，方便用户装卸更换。 5)组合式双层面板，带面板弹簧门设计，防水防尘。 | 24 | 个
3 | 六类4对非屏蔽双绞线 | 1)性能符合ANST/TIA-568-C.2-2009和GB/T 50312-2016六类标准。 2)可以传输数字、语音、数据和视频信号，满足高端需求尤其适合所有D、E级链路和六类的应用，包括ISDN，10/100/1000兆快速以太网， 4/16Mbit/s令牌环，TP-PMD/TP-DDI 125 Mbit/s,ATM155Mbit/s。 3)中心PE十字骨架，最大程度上保证安装过程中不破坏双绞线绞距，生产工艺考究，制造技术先进，保证了线对之间的性能平衡；独特的外被设计，获得了更好的机械性能；优良的退扭技术保证了阻抗的稳定性，减少误码率；绞距设计独特，保证了EMC性能 4)绝缘层材料为高密度聚乙烯（HDPE），外护套材料为PVC。 5)电气性能：工作电容：≤5.6 nF/100米；线对对地电容不平衡：≤330 pF/100米；额定传输速率（NVP)：65%；线对直流不平衡电阻： ≤2%；绝缘电阻最小值(MΩ/Km)：5000。 6)物理特性：传输带宽大于250MHz；铜芯线径符合YD.T 1019-2013《数字通信用聚烯烃绝缘水平对绞电缆》、IEC 61156-5六类标准。 ★7)支持短链路传输，通过权威检测机构20米三连接或10米二连接永久链路的检测，提供证明文件并加盖公章。 | 8 | 箱
4 | 42U机柜 | 1)符合GB/T 50312-2016标准，兼容19英寸国标标准、公制标准和ETSI标准 2)全部选用优质冷轧钢板制作，脱脂、酸洗、防锈磷化、纯水清洗、静电喷塑，方孔条采用镀蓝白锌。 3)黑色，前门为钢化玻璃门，后门为全钢门，宽度600mm，深度600mm，高度2000mm。 4)可关闭的上部、下部多处走线通道，底部大走线孔尺寸可按需调整。 5)可方便拆卸的左右侧门和前后门，全方位操作，多方位察看，高效坚固的并柜连接方式。 6)可拆卸式设计，机柜可以任意拆开，方便调试安装。 7)方孔条厚度≥2.0mm. 8)最大静载达1000KG，移动承载500KG。 9)方孔条及横向连接件（安装梁）采用镀蓝白锌工艺，并进行钝化处理，可以更好的起到消除设备静电、设备外壳接地、等电势的作用。 10)★机柜内各带电回路对地（或柜体）以及两个非电气连接的带电回路之间，应能承受2500V、50Hz正弦试验电压1min，不出现击穿或飞狐现象，提供权威机构证明此参数的检测报告复印件，原件备查。 | 1 | 个
5 | 24口百兆交换机 | 1)二层百兆交换机，固定百兆端口数>=24个,固定千兆端口数>=2个 2)交换容量>=8.8Gbps，包转发速率>=6.55Mpps 3)符合IEEE802.3、IEEE802.3u和IEEE802.3x标准； 4)每个端口都支持Auto-MDI/MDIX功能； 5)每个端口都提供Speed和Link/Act指示灯，显示端口的工作状态； 6)每端口支持全双工802.3x流控及半双工背压流控 7)MAC地址表≥4K 8)缓存不低于2Mbits采用共享缓存架构，每个端口可利用的缓存空间扩大数倍，可大大增强突发大流量的转发性能； 9)带流控拨码开关，可通过拨动流控拨码开关来启用或关闭流控 10)内置通用电源，1U 13英寸铁壳，工业级设计，可通过安装挂耳上机架产品 | 4 | 台
6 | 49寸液晶拼接单元 | 1）原装LG拼接面板 2）拼接缝隙≤3.5mm 3）使用寿命60000小时 4）LED光源、对角线尺寸：49寸，分辨率：1920×1080、亮度均衡性≥75% 、响应时间：8ms 5）屏幕大小：1078×608×130（mm）；屏幕亮度：500cd/㎡，可视角度：上下178°，左右178°；对比度：3000:1，亮度均匀性：95%。 6）★远程集中控制，电脑通过RS232信号远程进行监视器功能和参数的调整，（提供国家权威机构出具的检测报告，附上报6告查询网页截图且注明网址供查询） 7）★点对点显示功能：可以方便清晰查看不同信号输入下的文档，可以选择不同模式使其能达到高清晰度，使得查看文档更清晰明朗，（提供国家权威机构出具的检测报告，附上报告查询网页截图且注明网址供查询） 8）★集成多路视频信号源种类：DVI、HDMI、复合视频、VGA，复合视频可以环出，（提供国家权威机构出具的检测报告，附上报告查询网页截图且注明网址供查询） 9）★具备字幕滚动功能，（提供国家权威机构出具的检测报告，附上报告查询网页截图且注明网址供查询） 10）★内置温度控制启动运转的风扇,可根据实际温度调整风扇运转,以有效的保证风扇使用寿命，（提供国家权威机构出具的检测报告，附上报告查询网页截图且注明网址供查询） 11）★支持7X24小时开机使用，保证系统长时间运行，不间断工作（提供国家权威机构出具的检测报告，附上报告查询网页截图且注明网址供查询） 12）液晶拼接显示单元产品需通过3C认证（提供证书复印件，附上查询网页截图且注明网址供查询） 13）液晶拼接显示单元产品需符合节能要求，获得产品节能证书（提供证书复印件，附上查询网页截图且注明网址供查询）。 14）★进入最新一期政府节能采购清单（提供证明文件）。 15）★为保证产品兼容性，大屏幕拼接显示单元与拼接控制设备，智能信息安全播控主机、控制软件为同一品牌（提供原厂证明文件）； | 4 | 块
7 | 2*2拼接单元屏幕墙 | 49超窄边2×2壁挂架，含包边 | 1 | 套
8 | 拼接处理器 | 1）4路DVI输入，4路DVI输出，输入图像可以任意移动，任意缩小放大，图像漫游，图像叠加等功能； 2）高帧率处理：内部运算处理采用60Hz高帧率模式，保障动态画面流畅显示； 3）八画面显示：画面任意漫游、叠加，无物理通道限制； 4）EDID配置管理：支持EDID（Extended Display Identification Data，扩展显示识别数据）的读取、修改、自定义； 5）Super Resolution放大技术：视频补偿处理算法。画面缩小无尺度限制，并保留图像细节，减轻画面放大多倍后产生的失焦现象； 6）去黑边/剪裁功能：解决前端信号（尤其是VGA信号及非标准摄像头的输出信号）产生的黑边问题，针对任意信号源做任意裁剪（依旧保持满屏状态）； 7）备份保护：对设备输入、输出I/O接口进行保护，避免过电压、过电流的冲击，通道间相互独立，且彼此互补； 8）显示终端一键黑屏/蓝屏/静止； 9）输出亮度/对比度调节：实时、快捷进行屏体整体显示效果调整； 10）支持按键锁定； 11）支持时间锁定 ； 12）纯硬件FPGA架构：无CPU、无内核、无中毒与崩溃风险，系统运行稳定，平均故障时间MTBF>30,000小时，支持365×24小时的连续运行； | 1 | 台
9 | 拼接单元专用线缆 | 矩阵/分配器到大屏幕的线材，距离不超过10米 | 6 | 套
10 | 音箱 | 1）最大/额定功率：≥20W/10W； 2）输入电压：70V 100V； 3）灵敏度(1m,1W)95dB； 4）频率响应：140-15kHz； 5）材料：全铝； | 2 | 只
11 | 音箱壁挂架 | 音箱专用壁挂架 | 2 | 个
12 | 专业音频功率放大器 | 1）高音/低音控制,总音量和独立的音量控制； 2)2个话筒输入,3个辅助输入,1个辅助输出 70V、100V或4-16欧定阻扬声器输出,输出功率≥350W； 3)MIC1有最高优先静音功能，自动抑制其它输入信号，具有输出短路、过载、过热等多种保护盒警告功能； 4)采用高效放大电路，带压限电路限制输入信号过大，节能设计； 5)无信号输入时，1分钟系统自动进入待机状态； 6)待机功率小于8W，节能环保，增加设备使用寿命； 7)输出功率:≥200W； 8)输入灵敏度:Mic1,2,3:600欧 2.0mv; AUX1,2:15K欧 150mv不平衡； 9)信噪比:-85db话筒＞70db； 10) 输出:70V,100V或4-16欧； 11)频率:100HZ-18KHZ； 12)失真度:＜0.3﹪at1KHZ,1/3rated power； 13)须提供功放3C认证及功放节能检测报告 | 1 | 台
13 | 系统集成费 | 含项目实施所需的辅材、安装、调试、维保等的相关费用 | 1 | 批
小计:125300元
说明：
1、凡有能力提供本竞价公告所述货物及服务的，具有法人资格的境内供货商或制造商、境内企业分支机构均可能成为合格的投标人，若分支机构参加投标的应取得总(集团)公司的有效授权；
2、竞价供应商竞价前需安排专业人员上门勘察现场情况，各种可预见问题竞价供应商均应考虑到，设备必须与现场设备的无缝对接（保证现场设备正常运行），安装调试及融合调试。
3、竞价供应商竞价货物需满足技术参数所有条款，带★号需提供检验报告
4、项目验收合格后7个工作日付款95%，余款在验收满1年后7个工作日内支付。维保期24个月。