## 最终预算
福建农林大学
专业学位研究生联合培养示范基地
闽侯白沙大棚板房项目
采购预算表（包含安装费）
序号 | 项目 | 设备名称 | 技术参数 | 单位 | 数量 | 经费预算
2 | 大棚 | 主立柱 | 50x100x3.0x3000mm、上下板 | 个 | 36
3 |  | 天沟托架 | 天沟专用、2mm厚 | 个 | 36
4 |  | 水槽 | 边栋、中间栋、厚度2.5mm | 米 | 128
5 |  | 落水斗 | 边栋、中间栋、厚度2.5mm | 个 | 8
6 |  | 拱管 | 热镀锌、¢32x1.5x8560mm | 根 | 99
7 |  | 拱管压板 | 热镀锌、¢32、厚度2mm | 个 | 198
8 |  | 拉杆 | 热镀锌、¢32、厚度1.5mm | 米 | 288
9 |  | 下弦杆 | 热镀锌、50x50x2.x7894mm | 条 | 27
10 |  | 花架管 | 热镀锌、¢25、厚度1.5mm | 米 | 164.01
11 |  | 纵向斜撑管 | 热镀锌、¢25、厚度1.5mm | 米 | 28.8
12 |  | 夹箍 | ¢32 | 个 | 105
13 |  | 钢丝夹 | ¢32 | 个 | 279
14 |  | 棚头立柱 | 热镀锌、50x50方管、厚度2.0mm | 米 | 60
16 |  | 联系梁 | 热镀锌、30x50矩形管、厚度1.5mm | 米 | 277.6
17 |  | 斜撑1 | 热镀锌、¢40、厚度1.5mm | 米 | 57.96
18 |  | 斜撑2 | 热镀锌、¢32、厚度1.5mm | 米 | 43.2
19 |  | 剪刀撑 | ¢12圆钢、¢12法兰勾、长度4630mm | 套 | 16
20 |  | 外遮阳立柱 | 热镀锌、50x50方管、厚度2.0mm | 米 | 72
21 |  | 棚头横梁 | 热镀锌、50x100矩形管、厚度2.0mm | 米 | 47.7
22 |  | 纵、横梁 | 热镀锌、50x50方管、厚度2.0mm | 米 | 293.35
23 |  | 外斜撑1 | 热镀锌、¢32、厚度1.5mm | 米 | 126.9
24 |  | 外斜撑2 | 热镀锌、¢40、厚度1.5mm | 米 | 57.96
25 |  | 外剪刀撑 | ¢12圆钢、¢12法兰勾、长度4110mm | 套 | 16
26 |  | 串杆 | 热镀锌、¢25、厚度1.5mm | 米 | 96
27 |  | 卡槽 | 厚度0.7mm | 米 | 1118
28 |  | 卡簧 | 塑包 | 米 | 1568
29 |  | 薄膜 | 厚度15丝 | 平方米 | 1452
30 |  | 防虫网 | 聚乙烯、抗紫外线、40目 | 平方米 | 190
31 |  | 齿轮、齿条 | 温室专用、A型、2.75mm、4000mm | 套 | 7
32 |  | 电机 | 温室专用、380v、750W、同轴式 | 个 | 1
33 |  | 焊合接头 | ¢32 | 个 | 12
34 |  | 驱动轴 | 热镀锌、¢32、厚度3.0 | 米 | 22
35 |  | 推杆 | 热镀锌、¢32、、厚度1.5mm | 米 | 168
36 |  | 导轮 | ¢32 | 个 | 42
37 |  | 导杆 | 热镀锌、¢20、厚度1.5mm、定位卡、压膜卡、挂钩 | 米 | 192
38 |  | 连接卡 | 铝合金、¢32 | 个 | 56
39 |  | 遮阳网 | 圆丝、75% | 平方米 | 833.12
40 |  | 幕线 | 聚酯、¢2.2mm、黑色 | 米 | 3468
41 |  | 压膜带 | 厚度3mm、宽度10mm、抗拉 | 米 | 960
42 |  | 压膜勾 | 热镀锌、八字 | 个 | 192
43 |  | 控制箱 | 380v、进口接触器、自动、手动、不锈钢 | 个 | 1
44 |  | 控制线 | RVV3X1.5、RVV3x0.7、PVC | 项 | 1
45 |  | 圈梁 | 200x200mm、砖砌、砂浆粉刷 | 米 | 112
46 |  | 门 | 铝合金吊轨、吊轮、30x30x1.5热镀锌管、15丝薄膜、2x2.2米 | 扇 | 2
47 |  | 卷膜杆 | 热镀锌、¢25、厚度1.5mm、压膜卡 | 米 | 195
48 |  | 卷膜器 | 天顶、韩式、手动、定位杆、爬升器 | 个 | 6
49 |  | 排水管 | PVC110、直接、弯头 | 米 | 32
51 |  | 大棚小计 |  |  |  | 149000
55 | 板房 | 连接管1 | 热镀锌、50x50方管、厚度2.0mm | 米 | 36
56 |  | 连接管2 | 热镀锌、30x50方管、厚度2.0mm | 米 | 45
57 |  | 窗户 | 铝合金、推拉 | 平方米 | 4.32
58 |  | 板材 | 13K聚苯、5公分厚、0.476双面彩钢、阻燃、屋面、墙体 | 平方米 | 47.5
59 |  | 门 | 铝合金双密封框、锁、合页、彩钢夹心板 | 扇 | 1
60 |  | 铝材 | 5公分、U型、1.0mm | 米 | 72
61 |  | 灯 | 条形、1200mm、LED | 套 | 2
62 |  | 插座 | 16A、10A、五孔、明盒 | 套 | 3
63 |  | 配电箱 | 32A双极空开1个、25A漏保2个、16A单极空开1个、明装配电箱 | 套 | 1
64 |  | 电线1 | BV4 | 米 | 50
65 |  | 电线2 | BV2.5 | 米 | 50
66 |  | 电线3 | BV1.5 | 米 | 30
68 |  | 板房小计 |  |  |  | 11000
69 | 总计 |  |  |  |  | 160000