## Sheet1
序号 | 设备名称 | 规格型号 | 数量 | 单位 | 单 价 | 金 额 | 备选品牌1 | 备选品牌2 | 备选品牌3 | 技术参数
一 | 厨房设备
1 | 两口烤鱼炉 | 780*800*1650 | 1 | 台 | 17800 | 17800 | 创绿 | 志铭 | 凯信 | 1.特殊耐高温材料、高温加热不变形，整体构采用专业板材。2.独创油灰分离技术，彻底规避使用过程因油灰混合产生的油烟及明火，确保干净、卫生、安全。3.设备隔热采用双重高温材质，保温系统，隔热具备安全保障，外部直接触摸无隐患。4.使用西班牙进口发热管道烤制食材，环境温度到300度只需要8分钟，快速，高效，节能。5.电加热烤鱼炉的温度主要使用功率旋钮开关进行控制，九档调节，每档50度。电量：25KW/380V。
2 | 单通工作台 | 1200*800*800 | 1 | 台 | 2010 | 2010 | 厂制品 | 厂制品 | 厂制品 | 1.采用优质不锈钢磨砂板，δ1.2mm不锈钢面板、底夹15mm高密度板及防潮镀锌板。 2.柜内活动层板δ1.0mm不锈钢板。 3.δ1.0mm不锈钢支撑架。 4.推拉门δ0.8mm不锈钢板 。 5.台通脚δ1.2mm不锈钢ф51mm重力脚。
3 | 电磁单炒单尾炉 | 1100*1000*1200 | 1 | 台 | 9650 | 9650 | 深粤派 | 荣创 | 恒业 | 1.全优质不锈钢结构设计，更加坚固耐用。 2.采用技术领先的德国Infeneon IGBT。 3.升温快，热效率高达92%，提高出菜率，节省50%以上。 4.全新防水、防油烟、防虫设计。5.自动安全保护功能，性能更加可靠。6.三重立体防辐射外壳屏蔽设计。 7.智能磁控开关控制，液晶显示一目了然。 8.电量：15KW/380V
4 | 调料拼台 | 400*1000*1200 | 1 | 台 | 750 | 750 | 厂制品 | 厂制品 | 厂制品 | 1.采用优质不锈钢磨砂板，δ1.2mm不锈钢面板。 2.δ1.0mm不锈钢侧板。
5 | 电磁八眼煲仔炉（柜式） | 1600*800*950 | 1 | 台 | 8800 | 8800 | 深粤派 | 荣创 | 恒业 | 1.全优质不锈钢结构设计，更加坚固耐用。 2.采用技术领先的德国Infeneon IGBT。 3.升温快，热效率高达92%，提高出菜率，节省50%以上。 4.全新防水、防油烟、防虫设计。5.自动安全保护功能，性能更加可靠。6.三重立体防辐射外壳屏蔽设计。 7.智能磁控开关控制，液晶显示一目了然。 8.电量：3.5KW*8/380V
6 | 电磁单头平头炉 | 650*750*500+600 | 1 | 台 | 8350 | 8350 | 深粤派 | 荣创 | 恒业 | 1.全优质不锈钢结构设计，更加坚固耐用。 2.采用技术领先的德国Infeneon IGBT。 3.升温快，热效率高达92%，提高出菜率，节省50%以上。 4.全新防水、防油烟、防虫设计。5.自动安全保护功能，性能更加可靠。6.三重立体防辐射外壳屏蔽设计。 7.智能磁控开关控制，液晶显示一目了然。 8.电量：15KW/380V
7 | 双星水池 | 1000*600*950 | 1 | 台 | 1080 | 1080 | 厂制品 | 厂制品 | 厂制品 | 1.采用优质不锈钢磨砂板，δ1.2mm不锈钢面板。 2.δ1.0mm不锈钢侧板，机冲星盆尺寸：500*500*300（深）。 3.δ1.0mm不锈钢支撑架。 4.台通脚δ1.2mm不锈钢圆管ф38mm及包钢调节脚组成。
8 | 风冷保鲜工作台 | 1800*750*800 | 2 | 台 | 7080 | 14160 | 上海睿弘 | 盛宝 | 天利 | 1.温度范围：+5℃～-5℃，智能电子温控。 2.制冷剂：环保无氟制冷剂，环保发泡保温材料。 3.制冷形式：风冷。 4.电量：0.5KW/220V
9 | 单通工作台 | 1800*750*800 | 1 | 台 | 2500 | 2500 | 厂制品 | 厂制品 | 厂制品 | 1.采用优质不锈钢磨砂板，δ1.2mm不锈钢面板、底夹15mm高密度板及防潮镀锌板。 2.柜内活动层板δ1.0mm不锈钢板。 3.δ1.0mm不锈钢支撑架。 4.推拉门δ0.8mm不锈钢板 。 5.台通脚δ1.2mm不锈钢ф51mm重力脚。
10 | 风冷四门双温冷柜 | 1200*705*1945 | 1 | 台 | 12800 | 12800 | 上海睿弘 | 盛宝 | 天利 | 1.温度范围：+5℃～-5℃/+0℃～-12℃，智能电子温控。 2.制冷剂：环保无氟制冷剂，环保发泡保温材料。 3.制冷形式：风冷。 4.电量：0.5KW/220V
11 | 格栅四层存放架 | 1500*500*1500 | 1 | 台 | 1080 | 1080 | 厂制品 | 厂制品 | 厂制品 | 1.采用优质不锈钢磨砂板，δ1.2mm不锈钢面板。 2.δ1.0mm不锈钢支撑架。
12 | 防鼠条型地沟盖板 |  | 30 | 片 | 65 | 1950 | 厂制品 | 厂制品 | 厂制品 | 1.采用不锈钢板材冲压拉伸形成表面带有防滑钉。 2.ABS防鼠板，有效阻止老鼠蟑螂从下水沟进入室内。 3.具有防震、防臭、防滑、无噪音、美、等特点。
13 | 四门储碗柜 | 1200*500*1800 | 1 | 台 | 3860 | 3860 | 厂制品 | 厂制品 | 厂制品 | 1.采用优质不锈钢磨砂板 ,柜外壳δ1.2mm不锈钢面板。 2.柜内活动层板δ1.0mm不锈钢板。 3.δ1.0mm不锈钢支撑架。 4.推拉门δ1.0mm不锈钢板。 5.台通脚δ1.2mm不锈钢ф51mm重力脚。
14 | 六门双温冷柜 | 1800*705*1945 | 1 | 台 | 14800 | 14800 | 上海睿弘 | 天利 | 盛宝 | 1.温度范围：+5℃～-5℃/+0℃～-12℃，智能电子温控。 2.制冷剂：环保无氟制冷剂，环保发泡保温材料。 3.制冷形式：直冷。 4.电量：0.5KW/220V
15 | 开水器 | 400*500*250 | 1 | 台 | 3200 | 3200 | 裕豪 | 正腾 | 荣麦 | 功率：12kw/380V
16 | 风幕机 |  | 1 | 台 | 1500 | 1500
17 | 工业扇 |  | 1 | 台 | 300 | 300
18 | 烤鱼盘 |  | 20 | 个 | 145 | 2900
19 | 烤鱼夹 | 50cm | 10 | 个 | 132 | 1320
20 | 铁板（套） | 直径23cm | 30 | 个 | 39 | 1170
21 | 煲仔锅干烧不裂 中 | 26cm | 20 | 个 | 65 | 1300
22 | 煲仔锅干烧不裂 小 | 24cm | 20 | 个 | 55 | 1100
23 | 铁板夹子 |  | 5 | 个 | 25 | 125
24 | 不锈钢夹子 |  | 5 | 个 | 25 | 125
25 | 带扣密封保鲜盒 |  | 30 | 个 | 48 | 1440
26 | 调味盅 | 16cm | 20 | 个 | 15 | 300
27 | 电磁专用炒锅 | 49cm | 4 | 个 | 181 | 724
28 | 不锈钢盆（装水煮鱼） | 28cm | 20 | 个 | 49 | 980
29 | 垃圾桶 | 120L | 2 | 个 | 188 | 376
30 | 油锅 | 23cm | 2 | 个 | 39 | 78
31 | 不锈钢密漏 | 25cm | 3 | 个 | 39 | 117
32 | 松木丁板 | 45*15 | 2 | 个 | 180 | 360
33 | 片刀 |  | 2 | 把 | 82 | 164
34 | 不锈钢刀 |  | 5 | 把 | 55 | 275
35 | 电磁专用汤桶 | 45cm复底 | 1 | 个 | 480 | 480
36 | 烧烤调味罐 | 6.5*10cm | 20 | 个 | 20 | 400
37 | 家用电磁炉 | 3.5kw | 4 | 台 | 380 | 1520
38 | 家用烤箱 |  | 1 | 台 | 999 | 999
39 | 电饭锅 | 6.5L | 1 | 台 | 610 | 610
40 | 高压锅 | 34寸 | 1 | 台 | 430 | 430
41 | 陶瓷煲仔炉 |  | 1 | 台 | 550 | 550
42 | 陶瓷黑煲 |  | 1 | 台 | 286 | 286
43 | 安装费 |  | 1 | 项 | 3000 | 3000
44 | 运费及搬运费 |  | 1 | 项 | 1500 | 1500
二 | 明档排烟系统
1 | 不锈钢鲜风一体排烟罩 | LX1200X500 | 6 | 米 | 885 | 5310 | 厂制品 | 厂制品 | 厂制品 | 优质不锈钢磨砂板厚1.0mm
2 | 不锈钢烟罩隔油网 |  | 12 | 片 | 295 | 3540 | 厂制品 | 厂制品 | 厂制品 | 优质不锈钢磨砂板厚1.0mm，格网覆边成瓦楞状。
3 | 不锈钢炉灶后封板 |  | 10 | 平 | 350 | 3500 | 厂制品 | 厂制品 | 厂制品 | 优质不锈钢磨砂板厚1.0mm
4 | 烟罩防爆灯 |  | 6 | 个 | 286 | 1716 | 厂制品 | 厂制品 | 厂制品 | 专用照明灯，防潮、防腐蚀、防油
5 | 不锈钢烟管 |  | 70 | 平 | 85 | 5950 | 厂制品 | 厂制品 | 厂制品 | 优质镀锌板厚1.0mm
6 | 不锈钢烟管三通 |  | 8 | 平 | 495 | 3960 | 厂制品 | 厂制品 | 厂制品 | 优质镀锌板厚1.0mm
7 | 不锈钢烟管变径接口 |  | 12 | 平 | 308 | 3696 | 厂制品 | 厂制品 | 厂制品 | 优质镀锌板厚1.0mm
8 | 不锈钢烟管弯头 | 480X480 | 12 | 平 | 178 | 2136 | 厂制品 | 厂制品 | 厂制品 | 优质镀锌板厚1.0mm
9 | 不锈钢防火阀 |  | 1 | 台 | 277 | 277 | 厂制品 | 厂制品 | 厂制品 | 1.优质镀锌板厚1.0mm 2.适用于有防烟防火要求的通风系统的风管上。 3.温度达到270℃时，温度熔断器动作，阀门关闭。
10 | 法兰及四边扣 |  | 18 | 对 | 123 | 2214 | 厂制品 | 厂制品 | 厂制品 | 角铁3#
11 | 离心排烟风机 | 7.5KW | 1 | 台 | 9680 | 9680 | 徳通 | 国通 | 东通 | 机身结构紧凑，风量大、效率高，适用于厨房抽油烟的通风换气
12 | 油烟净化器 | 16000风量 | 1 | 台 | 7040 | 7040 | 科泰 | 蓝剑 | 昕佰益 | 采用静电+机械的双重净化结构，有效去除油烟粒子，达到净化效果
13 | 风机支架 |  | 1 | 套 | 990 | 990 | 厂制品 | 厂制品 | 厂制品 | 采用10#槽钢，2度油漆，防锈处理
14 | 风机软接 |  | 1 | 个 | 198 | 198 | 厂制品 | 厂制品 | 厂制品 | 高强度PVC涂塑布
15 | 净化器支架 |  | 1 | 套 | 660 | 660 | 厂制品 | 厂制品 | 厂制品 | 采用10#槽钢，2度油漆，防锈处理
16 | 防震垫 |  | 1 | 套 | 330 | 330 | 厂制品 | 厂制品 | 厂制品
17 | 风机控制箱 |  | 1 | 台 | 880 | 880 | 厂制品 | 厂制品 | 厂制品 | 选用适配功率电控箱，弱电控制、缺相、过载、相序错均跳闸，安全配置。
18 | 排烟系统安装辅助材料 |  | 1 | 项 | 8800 | 8800 |  |  |  | 焊接用氩气、焊条、密封胶、螺丝、切割片等配件
19 | 安装费 |  | 1 | 项 | 880 | 880
20 | 运费及搬运费 |  | 1 | 项 | 3520 | 3520
三 | 更换配件
19 | 保鲜台防爆灯LED灯管 |  | 7 | 组 | 168 | 1176
19 | 保温台紫外线消毒灯管 |  | 7 | 组 | 198 | 1386
19 | 保温台冷水与排冰阀门 |  | 7 | 组 | 308 | 2156
19 | 保温台发热管及开关 |  | 7 | 组 | 288 | 2016
19 | 运输及搬运费 |  | 1 | 宗 | 770 | 770
200000 | [6 empty] | 总价 | 200000