## 电脑网上竞价
1 | 48口千兆网管交换机 | 思科、华为、H3C | 产品类型：企业级交换机；应用层级：二层；传输速率：≥10/100/1000Mbps；交换方式：存储-转发；内存：DRAM内存：≥128MB，FLASH内存：≥64MB；背板带宽≥88Gbps；包转发率：≥77.4Mpps；MAC地址表：≥8K；端口数量：≥52个；端口描述：≥48个以太网10/100/1000Mbps端口，≥4个1GbE SFP端口；传输模式：全双工/半双工自适应；网络标准： IEEE 802.1D，IEEE 802.1p，IEEE 802.1Q，IEEE 802.1s，IEEE 802.1w，IEEE 802.1X，IEEE 802.1ab，IEEE 802.3ad，IEEE 802.3ah，IEEE 802.3x，IEEE 802.3，IEEE 802.3u，IEEE 802.3ab，IEEE 802.3z；支持VLAN；支持QOS；平均无故障时间：≥ 300000小时；每台设备配备≥2个多模光纤模块;支持集中式MAC地址认证、802.1x认证、PORTAL认证，支持用户帐号、IP、MAC、VLAN、端口等用户标识元素的动态或静态绑定，同时实现用户策略（VLAN、QoS、ACL）的动态下发；一年保修 | 4 | 10000 | 40000
2 | 24口千兆网管交换机 | 思科、华为、H3C | 产品类型：企业级交换机；应用层级：二层；传输速率：≥10/100/1000Mbps；交换方式：存储-转发；内存：DRAM内存：≥128MB，FLASH内存：≥64MB；背板带宽≥88Gbps；包转发率：≥77.4Mpps；MAC地址表：≥8K；端口数量：≥28个；端口描述：≥24个以太网10/100/1000Mbps端口，≥4个1GbE SFP端口；传输模式：全双工/半双工自适应；网络标准： IEEE 802.1D，IEEE 802.1p，IEEE 802.1Q，IEEE 802.1s，IEEE 802.1w，IEEE 802.1X，IEEE 802.1ab，IEEE 802.3ad，IEEE 802.3ah，IEEE 802.3x，IEEE 802.3，IEEE 802.3u，IEEE 802.3ab，IEEE 802.3z；支持VLAN；支持QOS；平均无故障时间：≥ 300000小时；每台设备配备≥2个多模光纤模块;支持集中式MAC地址认证、802.1x认证、PORTAL认证，支持用户帐号、IP、MAC、VLAN、端口等用户标识元素的动态或静态绑定，同时实现用户策略（VLAN、QoS、ACL）的动态下发；一年保修 | 1 | 6000 | 6000
3 | 多模光纤模块 |  | SFP，1.25Gb/s，1000Base-SX，MMF，850nm，500M | 4 | 1000 | 4000
4 | 光纤线跳线（3米） |  | 双工多模万兆双模双芯光纤线跳线，接头类型：双LC；光纤类型：OM3；长度：≥3米；光纤尺寸：16毫米；光纤兼容性：OM3 50/125um | 4 | 200 | 800
5 | 六类非屏蔽24口配线架（三色） |  | 配线架规格：24口 1U 6组4模块；卡扣类型：采用Keystone类型的模块卡口，兼容所有的铜缆/光纤/音视频模块；模块类型：六类非屏蔽模块；标准：通过TIA/EIA-568-C.2六类和ISO11801第二版E级标准；耐用性：RJ45端口接插次数≥750次、IDC端接次数≥20次；端接方式：T568B；颜色管理：需至少提供三种颜色供使用。 | 13 | 1000 | 13000
6 | 理线器 |  | 颜色：黑色；适用：标准19寸EIA；深度：93.7mm；宽度：483.0mm；高度：44.1mm；款式：带双铰链盖板。 | 13 | 180 | 2340
7 | 六类2米非屏蔽跳线（三色） |  | 六类非屏蔽跳线 芯数：8芯；耐用性：RJ45端口接插次数≥750次；颜色管理：需至少提供三种颜色供使用。 | 200 | 50 | 10000
8 | 100对110配线架 |  | 样式：110块；线对数：100；长度：272.03mm；宽度：87.50mm；深度：85.90mm；性能：Cat 5e。 | 1 | 400 | 400
9 | 人工费用 |  | 工期不超过10个工作日，包含所有安装调试人工费用。 | 10 | 1300 | 13000
|  |  |  | 合计 |  | 89540