## Sheet1
序号 | 产品名称 | 单位 | 数量 | 技术参数 | 单价 | 总额 | 参考图片
1 | 电动高压喷雾消毒机 | 台 | 2 | 高压清洗消毒机 压力：70-110bar 流量：6L/min 功率：1400W 电压/频率：220V/50Hz 重量：11kg 包装尺寸：31*29*58cm 5米高压管，水枪配有可 调式高低压转换喷嘴， 温保装置，低噪音。 | 1500 | 3000
2 | 大功率动物扑杀器 | 台 | 1 | 1.发电式，机重:45Kg，规格尺寸:59.7×43.2×43.7（cm），功率:2.2KW/220V50Hz，油箱容量9.2L。适用温度:-15℃－40℃，环境湿度:95％以下。 2.扑杀枪：规格:200×2.5cm，质料:耐万伏高压绝缘，抗折断，安全保护:管线和手柄绝缘保护，扑杀枪头具有触击式保护设计。 3.二人操作，站在动物躯体的同一侧面，每人各持一根扑杀抢操作。 4.主要适用于牛、猪、羊等动物扑杀 | 9000 | 9000
3 | 便携式动物扑杀器 | 台 | 3 | 1.电源尺寸:23×8×17(cm) ，重量:3.3kg，输出电压：220×（1±10％）V，输出频率：50Hz±1Hz，最大输出负载：500VA/300W，充电时间：10小时充电至90％容量。 2.环境温度：0℃－40℃，环境湿度：10％－90％。 3.扑杀枪尺寸:长100cm，直径2.5cm，管线100CM ，重量:1.3kg，质料：耐万伏高压绝缘，抗折断。 4.安全保护：管线和手柄绝缘保护，扑杀枪头具有触击式保护设计。5.一人操作，双手各持一根扑杀抢，站立动物一侧操作，高效快捷：扑杀时间4－10秒。 5.主要适用于猪、羊等动物扑杀，便于携带，操作简便。 | 2000 | 6000
4 | 连续注射器 | 支 | 30 | 详细性能说明 1、适用于猪、牛、羊、马等动物免疫或治疗注射用；容量筒为玻璃管，配不锈钢活塞； 2、外金属件用铜材制成，经电镀处理，手柄部分用优质塑料制成。剂量0.1ml—2ml可调，连续注射。精确度：全容量误差＜±3%。 | 100 | 3000
5 | 雨衣 | 件 | 50 | 材质：190T涤丝纺涂PVC 1.双层设计，透气防水，高亮反光。 2.涤纶布内衬，透气舒适 3.门襟防水槽设计 4.袖口内里松紧设计，防风防雨 | 50 | 2500
6 | 应急灯 | 个 | 10 | 额定电源电压：AC220V-240V 50Hz 照明功率：3W LED规格：大功率LED/3W 150Lm 连续照明时间：特强光约6小时，强光约9小时 再充电时间：约20小时（电源电压高低有影响） 蓄电池规格：4V 3Ah 铅酸蓄电池 产品尺寸：约17*φ9.5cm 功能简介 使用LED灯源 闪光/强光/特强光/光灯 逻辑程序控制 蓄电池可充电式 过放电保护 | 200 | 2000
7 | 戊二醛、癸甲溴铵溶液 | 吨 | 2 | 每 100ml 含 5g 戊二醛、5g 癸甲溴铵。 1L×10瓶/箱.本品为无色至淡黄色澄清液体，有刺激性特 臭。不受有机物质、水的硬度、PH 值的影响， 使用安全无刺激，不具腐蚀性、毒性。其易 溶于水，稀释溶液均匀稳定，不堵喷头。 | 16000 | 32000
1、竞价人须具有兽药经营许可证。 2、质保期和售后服务要求：质保期：1年。所有产品试用期为90天，试用期内有任何质量问题，用户有权求退换。壹年免费质保维修（质保期从试用期结束起计算）。在免费保修期以后，成交供应商仍应负责提供终身维修服务。在质保期内出现质量问题时，成交供应商必须在1小时内电话响应，12小时内到达，24小时内修复；在特殊情况下48小时内无法修复的，成交供 应商必须提供相应配置的代用设备或更换新设备，以保证采购人工作生产不中断，其中发生的一切费用由成交供 应商承担。特殊情况下，由成交供应商与采购人协商，并经采购单位同意后在双方约定的时间内完成设备的修复或更换。质保期过后出现质量问题时，成交供 应商必须在4小时内电话响应，48小时内到达。 3、验收标准和验收方法 交货时，所有产品均严格按照签订的采购合同、投标人响应和承诺的技术参数及性能和国家有关最新标准进行验收，达不到要求的不予验收，视为产品验收不合格，采购单位有权解除双方的供货合同。对采购单位造成经济损失的赔偿经济损失，并上报相关行政监管部门按照有关法律法规文件处理。