## 音响系统
专业音响系统清单
序号 | 设备名称 | 品牌 | 技术参数 | 单位 | 数量 | 单价 | 总价
1 | 6.5寸扩声音箱 | HTDZ/海天、 澳卡曼、世博莱 | 采用木料外壳设计 6.5吋+高音喇叭2分频处理 运用高精度的分频系统确保语音清晰、饱满、原音播放，语音穿透力强等特点特殊的分频点使啸叫点降低，全面提高人声的效果;音箱性能稳定，;靠耐用，适用范围广，覆盖射程远，声场饱满，频响宽，人声突出，防啸叫能力强 规 格: 6.5吋/2分频;颜 色: 黑金砂;频率响应: 100Hz-18KHz ;阻 抗: 4Ω;额定功率: 40W-80W;最大声压: 120dB SPL,124dB SPL peak;尺寸（高、宽、厚）：360*215*230mm; 连接方式：接线夹 ;安装方式：壁挂式;功能：语音型，左右可调160度;出厂配置：音箱、吊架、说明书、合格证、保修卡;出厂配置：音箱、吊架、说明书、合格证、保修卡 产品制造商被评为知识产权示范企业；产品厂商符合计量体系合格证；产品品牌需被授予“名牌产品”；厂家具备有：音视频智能系统集成工程资质,专业舞台灯光音响工程设计与施工 | 只 | 2 | 1600 | 3200
2 | 专业功率放大器 | HTDZ/海天、 澳卡曼、世博莱 | 高强度结构机箱，与机架对称结构，装配快捷。大能量线性供电，高效率环型变压器;独立模块结构，分辨率高，语音清晰细腻。 平衡、不平衡输入;立体声、单声道、桥接三种输出方式。高灵敏度安全保护电路。电源、保护、信号、削波LED工作状态指示。削峰限幅、电源软启动系统。用继电器延时的电路机的软启动特性，从而保护了扬声器免受开关机时的电冲击;双Speaker和喇叭接线柱输出;高效率双风扇冷却通道;低噪音设计;输入电压：AC220V/50Hz 额定功率：600W 输入灵敏度阻抗:500mv/20KΩ;输出功率:8Ω----2x200W 4Ω----2x350W 桥接8Ω----600W;频率响应:20Hz-20KHz 输入方式：卡龙母平衡输入，6.35插座输入;输出方式：音箱接线柱，音箱卡龙;功能：适合各种场合的声音放大传输，对扬声器有保护电路，电源软启动，搞保真，声音清晰，人声表现力强;信噪比:>90dB;谐波失真:<0.05%;通道串音:<-70dB;输出阻抗:4-16Ω;机箱规格：2U ;开关、指示：船型开关、面板电源，保护信号，谐波各种状态;出厂配置：成品、电源线、说明书、合格证、保修卡 产品制造商被评为知识产权示范企业；产品厂商符合计量体系合格证；产品品牌需被授予“名牌产品”；厂家具备有：音视频智能系统集成工程资质,专业舞台灯光音响工程设计与施工 | 台 | 1 | 2300 | 2300
4 | 无线手持话筒 | HTDZ/海天、 澳卡曼、世博莱 | 功能特点：采用世界先进的DPLL数字锁相环多信道频率合成技术及杂讯自动控制技术(带导频)；使用UHF740MHz～790MHz频段，避免干扰频率；全新节能模式设置，全自动EQ控制功能，自动校正音色全自动开关机模式自动红外线对频系统，全自动扫描；双话筒设计，可两人同时演唱手持麦克风隐形天线, 分集接收电路；有效开阔使用距离为100米,理想使用距离60米;采用最新型的高频声表面滤波器，最大限度地滤除带外干扰信号；采用二次变频的高频电路设计，具有极高的灵敏度；语音压缩扩展电路，极大地提高信噪比,独特的语音压限器设计，歌手使劲唱歌都不会出现裂音； 本系统内任何一支话筒与任何一台接收机都可对上频，彻底解决了固定频率麦克风不通用的缺点，适合多套产品在同一场合使用；高保真音色,独特的干扰噪音静噪功能；采用音频压缩扩展技术，噪音大大减小，动态范围加大；独立的输出和混合输出，可连接调音台和卡拉OK放大器；适用于公众演讲及卡拉OK表演。技术参数：工作频率： 740MHz~790MHz;调制方式： 宽带FM;信道数目： 200;信道间隔： 250kHz;频率稳定度： ±0.005%;动态范围： 100dB;最大偏移： ±45kHz;音频频率响应：60Hz～16kHz (±3dB);导频频率： 32.768kHz;综合信噪比： ＞105dB;综合失真： ≤0.5%;工作距离： 100m (在理想环境的情况下）;工作环境温度： -10℃～50℃ ★产品制造商被评为省知识产权示范企业；★产品厂商符合二级计量体系合格证；★产品品牌需被授予省级以上“名牌产品”；产品品牌为省级或省级以上“省知识产权优势企业”）;★厂家具备有：音视频智能系统集成工程资质（壹级证书）,专业舞台灯光音响工程设计与施工（壹级证书） | 套 | 1 | 2400 | 2400
5 | 反馈抑制器 | HTDZ/海天、 澳卡曼、世博莱 | 消除多个麦克风嗓声设备要求能有效地抑制啸叫； 扩展音量； 保证语音的传送质量，保真度高，声音清晰。即使在环境较差的场合，也能极大限度地抑制啸叫； 能有效地防止烧坏音响设备和喇叭； 供电方式： AC220V/50Hz;LCD显示屏显示功能模式切换;数字模式功能键选择;六路幻象供电话筒平衡输入;六路话筒/线路非平衡输入 幻象供电切换选择开关;六路话筒和线路输入移频效果独立切换开关选择;话筒独立调节;移频量：5 Hz±1 Hz 传声增益提升量5-14 dB;线路输入阻抗≥5KΩ;线路输出阻抗≤600Ω;频率响应：非移频状态20 Hz-20K Hz;移频状态150 Hz-15K Hz;★产品制造商被评为省知识产权示范企业；★产品厂商符合二级计量体系合格证；★产品品牌需被授予省级以上“名牌产品”；产品品牌为省级或省级以上“省知识产权优势企业”★厂家具备有：音视频智能系统集成工程资质（壹级证书）,专业舞台灯光音响工程设计与施工（壹级证书） ★造商名称与生产企业名称必须一致，拒绝OEM代工产品 | 套 | 1 | 4500 | 4500
6 | 8路智能混音器 | HTDZ/海天、 澳卡曼、世博莱 | 八声道麦克风每声道的输入及总输出均可个别选择为麦克风电平或LINE电平，每声道可个别设定优先顺序，在优先设定声道发言时，其他声道的发言将自动衰减智慧会议混音器全新微电脑CPU处理器 ;自动判断环境噪音设置开启电平，可连接电脑，扩展串连，最多可串接到16台，扩充为128支话筒的会议麦克风 ;8信道自动话筒 / 线路输入, NOMA电路实现自动增益调整，手动阀值电平设定 ;利用RS232C接口可使用外部控制设备AMX或CRESTRON+中控。 外部遥控接口用于扩展混音器的应用能力; 可从外部控制接口盒来控制每一路声门的开启与关闭, 或以混音器提供的5V控制电压来控制其它设备。附耳机监听输出插座。 最大输入电平MIC 12dbv LINE16dbv;最大输出电平:MIC 22.4 Dbv LINE16dbv AUX X 16db ;频率响应:20Hz-20kHz;固有噪音:-80dbv;输入衰减:3-6dB;幻象供电:+48dbv;控制输出电压:+5产品制造商被评为知识产权示范企业；产品厂商符合计量体系合格证；产品品牌需被授予“名牌产品”；厂家具备有：音视频智能系统集成工程资质,专业舞台灯光音响工程设计与施工 | 台 | 1 | 4800 | 4800
5 | 一拖四无线会议 | HTDZ/海天、 澳卡曼、世博莱 | 主要特性:使用UHF550-980MHz频段，应用PLL频率合成锁相环技术，频率可调，发射功率可调，避免干扰频率。集成中央处理器CPU的总线控制，配合数字液晶界面显示，操作自如，性能出众。采用多级窄带高频及中频选频滤波，充分消除干扰信号。采用音频压缩一扩展技术，噪音大大减少，动态范围加大。设有回输啸叫抑制减弱功能，能有效减少回输啸叫。接收机采用多级高频放大，具有极高的灵敏度。多重噪音监测电路，特设单音锁定TONE-LOCK系统，使之具有无与伦比的抗干扰特性。选用极佳晶片及优质零部件，使本机音质极为出色。空阔最大使用范围100米以上，理想空阔使用范围50米。无线会议一拖四发射器： 具备话筒咪杆与底座采用卡龙农接口，可防止底座掉落，安装更稳固 话筒具有抗手机，电磁干扰功能 话筒杆在休会期间可以拆卸，方便设备维护 载波频率：550-980MHz，采用微电脑CPU控制;PLL锁相环频率合成技术：2组系统频率，每组系统含32*8=256个频率可调 2*256=512个频点共享;频率稳定性：＜±10PPM;动态范围：＞105dB.T.H.D失真：＜0.5%;频率响应：40Hz-18KHz;音频输出：平衡输出：0-600mV、不平衡输出：0-300mV ;TONE单音频率：32K-51.2KHz ★产品制造商被评为省知识产权示范企业；★产品厂商符合二级计量体系合格证；★产品品牌需被授予省级以上“名牌产品”；产品品牌为省级或省级以上“省知识产权优势企业”）;★厂家具备有：音视频智能系统集成工程资质（壹级证书）,专业舞台灯光音响工程设计与施工（壹级证书） | 套 | 2 | 4800 | 9600
6 | 调音台 | HTDZ/海天、 澳卡曼、世博莱 | 输入电压：AC220V/50Hz额定功率：35W;输入方式：8路话筒卡龙母，4路线路莲花;输出方式：主声道双声道平衡、6.35插座。SUB 双声道6.35插座;功能：高中低音调节，话筒48V供电选择，录音输出，2编组输出，2路辅助输出，数码混响;置式低噪声电源设计;备有录音输入输出功能;最大输出电平:19dBm(1KHz,THD=0.5%);剩余噪声：-75dB;信噪比：71dB;等效噪声源输入电动势：-12dBm;重量：5.57KG;均衡：低频：80Hz±15dB;中频：2.5KHz±15dB;高频：12KHz±15dB;增益控制：单声道：-55dB～0 dB。立体声：-10dB～0dB;频率响应：20Hz～20KHz;规格（长*宽*高）mm：443*400*45;开关、指示：船型开关、面板电源指示灯，监听电平指示 出厂配置：成品、说明书、合格证、保修卡、电源适配器;★产品制造商被评为省知识产权示范企业；★产品厂商符合二级计量体系合格证；★产品品牌需被授予省级以上“名牌产品”；产品品牌为省级或省级以上“省知识产权优势企业”）;★厂家具备有：音视频智能系统集成工程资质（壹级证书）,专业舞台灯光音响工程设计与施工（壹级证书） | 台 | 1 | 2800 | 2800
7 | 时序器 | HTDZ/海天、 澳卡曼、世博莱 | 8路电源时序器能够按照由前级到后级逐个顺序启动设备，关闭供电电源时则由后级到前级的顺序关闭用电设备，这样就能够有效的统一管理控制各类用电设备，避免了人为地失误操作。确保了整个音响用电系统运行时的稳定性;具有交流电压指示显示屏 前面板提供一个维修辅助输出插座，为维修可试机提供较大方便 输入电压：AC220V/50Hz;额定功率：3200W,总容量10A;输出功率：，每路插座最大输出电流10A;重量：3.42KG;规格（长*宽*高）mm ：1U 机箱425*265*48 输入方式：3*2.5平方交流电源线，不带插头，与空气开关连接;输出方式：8路电源输出，标准通用三芯插座;功能：打开时由前级到后级逐个顺序启动，关闭时由后级到前级逐个顺序关闭，每路之间动作时间1.5秒 ;开关/指示：船型开关，面板电源指示灯，每路通电后指示;出厂配置：成品、说明书、合格证、保修卡 产品制造商被评为知识产权示范企业；产品厂商符合计量体系合格证；产品品牌需被授予“名牌产品”；厂家具备有：音视频智能系统集成工程资质,专业舞台灯光音响工程设计与施工 | 台 | 1 | 1600 | 1600
8 | 豪华网络机柜 | 恒星、图腾、鸿图 | 带散热风扇 壁厚1mm，600*600*1600。 | 个 | 1 | 1200 | 1200
9 | 普通投影机 | 索尼 | 5000流明，3LCD技术，工程投影，分辨率：1024×768，对比度2000:1，无线投屏配件 | 台 | 1 | 17800 | 17800
11 | 安装辅材 | 国产 | 包含音箱挂架、DVD播放器、HDMI线（15米两根）、HDMI切换器、音箱线、管材等、墙面简单修复、灯光改造（吸顶大灯改造及更换，筒灯更换及辅材）。 | 批 | 1 | 4800 | 4800
12 | 安装调试费 | 国产 | 安装，调试，辅材辅料，及三年服务费。 | 项 | 1 | 7800 | 7800
※ | 设备总计 | [5 empty] | 62800