## 1
起步镇人民政府综治中心项目
序号 | 产品名称 |  | 规格型号 | 单位 | 数量
1 | 液晶拼接屏 | 海康威视、大华、宇视 | 1. LCD显示单元为：49“超窄边液晶屏；物理分辨率达到1920×1080，响应时间≤8ms。 2. LCD显示单元物理拼缝≤3.5mm，亮度达到610cd/㎡，对比度达到7500:1，图像显示清晰度≥1000TVL，亮度鉴别等级为11级。 3. LCD显示单元具备VGA×1，HDMI×1，DVI×1，BNC×1视频输入接口，具备RJ45×2，USB×1，红外*1控制接口 4. LCD显示单元采用超宽视角液晶屏，视角可达178°。屏幕漏光度小于等于0.006cd/㎡，可抵抗太阳光等强光干扰,照度在95KLux能正常工作。 5. 液晶拼接屏必须采用整机设计，严禁使用飞线屏，显示屏具备完整后壳，不得以支架或挡板替代，无任何裸露在外的电路线，整体美观大方。 6. LCD显示单元具备智能光感护眼功能,液晶单元可自动识别环境光强弱,根据环境光变化调节屏幕亮度。 7. LCD显示单元支持HDTVI同轴高清视频信号，带一入一出环通接口。支持分辨率：720P@50Hz/60Hz、720P@25Hz/30Hz、1080P@25Hz/30Hz。 8. LCD显示单元内置黑白精显模式，可将彩色信号转换成黑白灰度模式并提高图像细节辨认能力。 9. 液晶单元具备倍增畅显功能,可将输入的25/30 帧图像转成50/60 帧输出,使图像更加流畅 10. LCD采用双CPU+多个协处理器核的构架；双CPU负责通讯、色彩调整及模块控制等控制功能；3个DSP核+1个FPGA核负责图像数据的处理，分工明确保证系统稳定性和实时性，使图像处理更加游刃有余； 11. LCD显示单元通过调整γ曲线，使得实际γ曲线更为平滑且更为准确，从而提升显示设备的显示效果。 12. ★LCD显示单元支持自动镜像功能，可以实现显示内容（视频、文本等）镜像、OSD菜单的自定义0-360°旋转。（提供封面具有CMA、ilac-MRA、CNAS标志的权威检测机构的检测报告复印件作为考评依据,原件备查） 13. LCD显示单元采用10bit芯片，显示图像色彩度达到1.07billion，显示256灰阶。 14. LCD显示单元采用2mm金属结构件，3m辐射范围值在47db以内，保证操作人员处于安全值，能做外部设备3V/m的电磁干扰下稳定运行。 15. LCD显示单元采用智能温控设计，散热效率提升50%以上。 16. 主板具有信号强度自动检测技术，实时检测信号强度，并在屏幕上显示当前信号强度。 17. 采用同步显示控制技术、不同信号转换显示无延时、实现同步开机同步显示。 18. ★液晶显示单元具有色坐标一致性，根据CIE1931标准色度系统，液晶显示单元色坐标误差在±0.01以内。（提供封面具有CMA、ilac-MRA、CNAS标志的权威检测机构的检测报告复印件作为考评依据,原件备查） 19. ★液晶显示单元的风扇具备良好的散热效果，风扇散热性能≥30%。（提供封面具有CMA、ilac-MRA、CNAS标志的权威检测机构的检测报告复印件作为考评依据,原件备查） 20. ★液晶显示单元客户端具备能力集收集、设备工作状态展示功能。（提供封面具有CMA、ilac-MRA、CNAS标志的权威检测机构的检测报告复印件作为考评依据,原件备查） | 块 | 6
2 | LCD拼接屏支架 | 定制 | 49寸壁挂支架 | 块 | 6
3 | 大屏控制设备 | 海康威视、大华、宇视 | DVI输入板接口≥4个，支持自定义分辨率接入720P@50Hz， 720P@60Hz， 1024×768@60Hz， 1024×768@75Hz，1280×1024@60Hz， 1280×1024@75Hz， 1366×768@60Hz， 1400×1050@60Hz，1080P@50Hz， 1080P@60Hz， UXGA@60Hz， 1920x1200@60Hz | 块 | 2
4 | 大屏控制设备 | 海康威视、大华、宇视 | DVI输出板接口≥4个,分辨率支持1024×768@60Hz,1024×768@75Hz,1360×768@60Hz,1400x1050@60Hz,1920x1200@60Hz,720P@60Hz,1080P@60Hz | 块 | 2
5 | 大屏控制设备 | 海康威视、大华、宇视 | 1. 投标产品投标产品的平均无故障运行时间（MTBF）达到180000小时检测报告、MTTR小于15分钟且设备整体可用度≥99.99%。 2. 投标产品支持BNC、YPbPr、SDI、DVI、DisplayPort、HDMI、HDBaseT等输入，输出支持DVI、SDI、HDBaseT输出。支持远距离同轴高清信号传输，传输距离可达500m。 3. ★投标产品支持预览功能，能同时对矩阵和显示终端进行配置；设备可同时输出不同信号源视频图象，并在同一屏幕上显示；可通过屏幕编号调整分屏显示顺序；可对视频文件进行回放。（提供封面具有CMA、ilac-MRA、CNAS标志的权威检测机构的检测报告复印件作为考评依据,原件备查） 4. ★投标产品支持远程控制功能，可通过客户端软件远程操作接入设备的子客户端，实现全面接管控制、划线标注、图片展示、视频播放、office文件演示功能。（提供封面具有CMA、ilac-MRA、CNAS标志的权威检测机构的检测报告复印件作为考评依据,原件备查） 5. 投标产品支持视频参数设置功能。具有亮度、对比度、饱和度、锐度设置选项，位置上下、左右可调。 6. ★投标产品支持同轴高清传输功能，可通过500m同轴电缆接入云台并调用前端菜单。（提供封面具有CMA、ilac-MRA、CNAS标志的权威检测机构的检测报告复印件作为考评依据,原件备查） 7. ★投标产品支持EDID自由设置功能，支持HDTVI反向云台控制功能。（提供封面具有CMA、ilac-MRA、CNAS标志的权威检测机构的检测报告复印件作为考评依据,原件备查） 8. 投标产品支持超高分辨率底图显示，支持底图更换技术，底图支持16384X8192像素，支持在线便捷替换。 9. 投标产品可支持移动终端无线投射功能。可将Ipad、手机等移动终端的图片、视频等图像投射到显示墙上，并对图像进行拼接、漫游、放大、缩小等操作。 10. 输入分辨率最大可支持3840X2160、4088X4088且可向下兼容，输出支持1920X1200且可向下兼容。 11. ★投标产品设备最大可支持同时开启1152个窗口。支持内置矩阵功能，信号源支持一拖多，一路进最多可以3840路出。（提供封面具有CMA、ilac-MRA、CNAS标志的权威检测机构的检测报告复印件作为考评依据,原件备查） 12. ★投标产品支持将输入视频图像以60帧/秒的帧率显示输出，可将1路输入视频图像发送至多个输出接口拼接显示，（提供封面具有CMA、ilac-MRA、CNAS标志的权威检测机构的检测报告复印件作为考评依据,原件备查） 13. ★投标产品支持输出分辨率自定义功能，可通过客户端软件或浏览器对输出分辨率进行设置，最大分辨率可设为1920*1200。（提供封面具有CMA、ilac-MRA、CNAS标志的权威检测机构的检测报告复印件作为考评依据,原件备查） 14. ★投标产品在网络直联环境下，只输出单一信号源，视频图像传输至客户端的延时小于等于80ms，（提供封面具有CMA、ilac-MRA、CNAS标志的权威检测机构的检测报告复印件作为考评依据,原件备查） 15. ★投标产品信号源切换时无黑场现象，（提供封面具有CMA、ilac-MRA、CNAS标志的权威检测机构的检测报告复印件作为考评依据,原件备查） 16. 投标产品支持两台设备的HDBaseT信号输入接口和HDBaseT信号输出接口用100m六类非屏蔽网线直接连接，可正常显示监视画面， 17. 投标产品网络抓屏功能，设备支持网络远程抓屏上墙功能，支持全屏抓屏和自定义抓屏， 18. ★投标产品支持大屏区域权限管理，可以使不同的用户管理不同的显示墙区域，最大支持32个用户管理各自区域。支持用户密码安全等级认证机制。（提供封面具有CMA、ilac-MRA、CNAS标志的权威检测机构的检测报告复印件作为考评依据,原件备查） 19. 投标产品支持客户端管理功能，支持用户管理、日志管理、权限管理、告警管理、远程维护等功能。 20. ★可将电视墙场景一键等比例显示在其他电视墙上。（提供封面具有CMA、ilac-MRA、CNAS标志的权威检测机构的检测报告复印件作为考评依据,原件备查） 21. ★可通过客户端远程操作接入样机的子客户端，实现全面接管控制、划线标注、图片展示、视频播放、office文件演示功能（提供封面具有CMA、ilac-MRA、CNAS标志的权威检测机构的检测报告复印件作为考评依据,原件备查） | 台 | 1
6 | 控制大屏软件 | 定制 | 支持大屏拼接上墙功能，实现窗口缩放、窗口切换、拼接、开窗、分割、漫游、电视墙预案、本地电脑桌面上墙等功能 | 项 | 1 | 核心产品
7 | 系统集成 | 定制 | 集成服务 | 项 | 1
合计：119728元（含 税）
备注：设备提供一年维保