## 实验幼儿园
台实幼上海西分园监控项目
序号 | 名 称 |  | 单位 | 数量 | 参数 | 备注
(1)视频监控系统
1 | 红外摄像机 |  | 台 | 10 | 400万1/1.8"CMOS 全彩筒型网络摄像机 最低照度:彩色：0.0005 Lux@（F1.0，AGC ON），0 Lux with Light 视频压缩标准:H.265/H.264/MJPEG 最大图像尺寸:2560 × 1440 存储功能:NAS（ NFS，SMB/CIFS均支持） 通讯接口:1个RJ45 10 M/100 M自适应以太网口 工作温度和湿度:-30 ℃~60 ℃，湿度小于95%（无凝结） 电源供应:DC：12 V ± 25%，支持防反接保护; PoE：802.3af，Class 3 电源接口类型:Φ5.5 mm圆口 功耗:DC：12 V，0.42 A，5 W Max; PoE：36 V~57 V，0.18 A~0.12 A，6.5 W Max 防护等级:IP67 | 400万全彩POE
2 | 红外摄像机 |  | 台 | 5 | 400万1/1.8" CMOS 全彩筒型网络摄像机 最小照度:0.0005Lux@F1.0,AGC ON;0Lux with Light 镜头:4mm,水平视场角89°;(6mm 54°可选) 景深范围: 4mm: 3.6m~∞; 6mm: 7.8m~∞ 宽动态范围:120dB 视频压缩标准:H.265 / H.264 / MJPEG 最大图像尺寸:2560 × 1440 存储功能:支持Micro SD(即TF卡)/Micro SDHC/Micro SDXC卡(128G)断网本地存储及断网续传,NAS(NFS,SMB/CIFS均支持) 通讯接口:1 个RJ45 10M / 100M 自适应以太网口 音频接口:1对音频输入(Line in)/输出外部接口 报警输入:1路 报警输出:1路(报警输出最大支持DC12V 30mA) 工作温度和湿度:-30℃~60℃,湿度小于95%(无凝结) 电源供应:DC12V±25% / PoE(802.3af) 电源接口类型:Φ5.5圆头电源接口 功耗:POE:9.5W Max 防护等级:IP67 补光照射距离:暖光最远可达30米 尺寸(mm):110 x 114 x220 重量:机身重量:920g 带包装质量:1170g | 400万全彩POE
3 | 监控硬盘 |  | 个 | 3 | 关键指标参数：容量6TB，SATA 3.0接口，256MB缓存，7200转，MTBF（平均故障间隔时间） 200万小时 搭配NVR可支持Raid5、Raid6 平均运行功率≤8W 质保期3年 | 6TB,明厨亮灶录像保存90天
4 | NVR |  | 台 | 1 | 1、NVR总资源为满负载条件下的最大接入带宽640Mbps、最大存储带宽640Mbps、最大转发带宽640Mbps、最大回放带宽640Mbps。最大接入路数08路; 2、设备级联，NVR接入NVR、DVR、XVR设备，选择通道添加; 3、★支持本地预览权限的配置，设置权限后的通道只有登录后才会出现预览画面；支持远程预览加密，只有输入密钥才能解开视频。并支持码流加密；WEB界面远程登录设备，30分钟无操作，设备自动退出登录；可设置远程访问IP地址和MAC地址黑白名单；WEB端可设置开启HTTPS安全链接、SSH 4、支持按年龄、性别、眼镜、上衣颜色、骑车、背包属性分组显示人员录像文件 5、★支持报警事件、异常事件实时计数提醒，并以图标形式在监控界面上提醒用户。用户可以点击报警图标，查看报警详情列表，可在列表中快速查看报警关联的录像。当有新事件发生时计数自动累加，当用户查看后计数自动清零 6、支持秒级检索查看硬盘中录像文件，秒级检索录像文件中的人员、车辆、人体等活动目标，并以弹窗形式来展示活动目标关联的录像片段; 7、可对视频画面叠加10行字符，每行可输入22个汉字；可设置透明闪烁、透明不闪烁、不透明不闪烁、不透明闪烁4种OSD属性 8、支持缩略图,录像回放中，当鼠标在进度条上移动时，可自动显示该时间点附近的视频画面图片 9、中，可修改POS信息的字体大小和颜色，可按关键字搜索录像支持多屏输出功能，可设置4屏显示输出视频图像，其中HDMI和VGA接口可同源输出视频图像，2个HDMI或2个VGA接口之间可异源输出视频图像，并可分别控制进行预览、回放、配置等操作，且均可显示系统主菜单。支持8/6/4/1分屏预览，可自定义画面分屏 10、支持1/8、1/4、1/2、1、2、4、8、16、32、64、128、256等倍速回放录像，支持录像回放的剪辑和回放截图功能 11、支持在预览界面下拖动任意预览通道画面，交换通道顺序。 12、NVR总资源为满负载条件下的最大接入带宽640Mbps、最大存储带宽640Mbps、最大转发带宽640Mbps、最大回放带宽640Mbps。最大接入路数08路; 13、支持对重要的数据能够进行备份，视频数据备份格式MP4和AVI可选；可按移动侦测、外部输入报警、智能侦测等事件类型进行数据备份，将录像文件或者图片保存至USB设备（U盘、移动硬盘）、eSATA盘、DVD刻录机等存储设备 14、支持即时存储和回放功能，可回放设备断电、断网前一秒的录像 15、支持多址设定功能，可将2个网口设置不同网段的IP地址 16、具有1个HDMI接口、1个VGA接口、2个RJ45网络接口、2个USB2.0接口、1个USB3.0接口、16路报警输入接口、8路报警输出接口，可内置4块SATA接口硬盘
5 | POE交换机 |  | 台 | 1 | 1、实配固化10/100/1000M以太网端口≥24个（支持PoE及PoE+供电，PoE功率≥370W），SFP千兆光接口≥2个 2、要求所投交换机满足交换容量≥52Gbps，转发性能≥38.688Mpps 3、要求所投产品支持端口防雷≥4KV（非防静电），提供官网截图及链接作为证明材料 4、要求所投产品工作温度范围0-40°C，提供官网截图及链接作为证明材料 5、要求所投产品可快速检测链路的通断，并支持端口下的环路检测功能，防止端口下因私接Hub等设备形成的环路而导致网络故障，提供技术白皮书作为证明且提供功能的官网截图 6、★为了提升运维的便捷性，要求所投交换机支持手机APP集中管理，能够实现拓扑呈现、端口状态显示、VLAN配置等，提供官网截图及APP界面截图作为证明 7、★要求设备支持通过APP实现远程POE端口重启（非整机重启），请提供APP配置界面的相应截图 8、要求设备支持802.1Q，支持流控，端口限速，风暴抑制，端口隔离，端口镜像，并可通过WEB界面实现向导性配置 9、要求投标产品提供工信部进网许可证复印件 10、要求投标产品提供国家强制性产品认证证书（3C）复印件 | 24口全千兆POE
6 | 摄像机安装支架 |  | 个 | 15 | 全铝合金
7 | 报警主机 |  | 台 | 1 | 无线主机、探测器接入32路
8 | 红外探测 |  | 个 | 4 | 抗白光干扰、PIR人体感应（防宠）
9 | 报警喇叭 |  | 个 | 1 | 高分贝喇叭
10 | 视频信号传输器 |  | 对 | 1 | 信号传输100米
A | 小计
（2）施工敷料
11 | 6类室内非屏蔽双绞线 |  | 米 | 3300 |  | 六类四对非屏蔽双绞线 24AWG， CM阻燃等级,蓝色
12 | 管材 |  | 米 | 3300 |  | 国标
13 | 施工人工费用 |  | 项 | 1
14 | 施工辅材 |  | 项 | 1
B | 小计
D | 总造价 | 53250 |  |  | 含税
E | 备注1：本工程为包工包料工程，上门售后保修包换三年 ，提供全新备用设备更换，7*24小时响应售后。
备注二：可以实现手机APP远程查看监控视频 备注三：传达室监控主机移动到主教学二楼，具体位置根据业主要求。